## FLUID MEMBRANE
FLUID MEMBRANE CALCULATOR version 1.01
CALCOLO DELLA COPERTURA DELLA MEMBRANA FLUIDA
per applicazioni a pennello o a spruzzo
Peso per secchio |  | 10
micron, µm
Spessore di applicazione |  | 200
0.2
Densità (20°C) |  | 1.45
Copertura @ Spessore di applicazione |  | 0.29
Area di copertura |  | 50
Scarto |  | 5%
Quantità totale |  | 2
codice | FLUIDMEM
NOTE:
1. Questo calcolo stima la quantità di membrana basandosi su applicazioni tipiche e il fattore di eccedenza selezionato. La copertura può variare in base alle condizioni specifiche di applicazione: temperatura, umidità relativa, ventilazione e porosità del substrato.
2. Rothoblaas si riserva il diritto di aggiornare o modificare metodi di calcolo, progetti o modelli senza preavviso o responsabilità.
3. Visita www.rothoblaas.com per le risorse di progettazione più aggiornate.
4. L'applicazione del prodotto deve essere secondo la letteratura Rothoblaas per l'uso previsto.
5. La trasmissione del vapore acqueo per applicazioni tipiche è meno di 5m Sd.
6. La trasmissione del vapore acqueo per uno spessore di applicazione di 200 µm = 1,8 m Sd.